## Sheet1
规格
| PSW 30-36 | PSW 30-72 | PSW 30-108 | PSW 80-13.5 | PSW 80-27 | PSW 80-40.5 | PSW 160-7.2 | PSW 160-14.4 | PSW 160-21.6
额定输出
电压 | 0~30V | 0~30V | 0~30V | 0~80V | 0~80V | 0~80V | 0~160V | 0~160V | 0~160V
电流 | 0~36A | 0~72A | 0~108A | 0~13.5A | 0~27A | 0~40.5A | 0~7.2A | 0~14.4A | 0~21.6A
功率 | 360W | 720W | 1080W | 360W | 720W | 1080W | 360W | 720W | 1080W
调节率(CV)
负载 | 20mV | 20mV | 20mV | 45mV | 45mV | 45mV | 85mV | 85mV | 85mV
电压 | 18mV | 18mV | 18mV | 43mV | 43mV | 43mV | 83mV | 83mV | 83mV
调节率(CC)
负载 | 41mA | 77mA | 113mA | 18.5mA | 32mA | 45.5mA | 12.2mA | 19.4mA | 26.6mA
电压 | 41mA | 77mA | 113mA | 18.5mA | 32mA | 45.5mA | 12.2mA | 19.4mA | 26.6mA
涟波&噪声(噪声带宽20MHz；涟波带宽1MHz)
CV p-p | 60mV | 80mV | 100mV | 60mV | 80mV | 100mV | 60mV | 80mV | 100mV
CV rms | 7mV | 11mV | 14mV | 7mV | 11mV | 14mV | 12mV | 15mV | 20mV
CC rms | 72mA | 144mA | 216mA | 27mA | 54mA | 81mA | 15mA | 30mA | 45mA
编程精确度
电压 | 0.1% +10mV | 0.1% +10mV | 0.1% +10mV | 0.1% +10mV | 0.1% +10mV | 0.1% +10mV | 0.1% +100mV | 0.1% +100mV | 0.1% +100mV
电流 | 0.1% +30mA | 0.1% +60mA | 0.1% +100mA | 0.1% +10mA | 0.1% +30mA | 0.1% +40mA | 0.1% +5mA | 0.1% +15mA | 0.1% +20mA
测量精确度
电压 | 0.1% +10mV | 0.1% +10mV | 0.1% +10mV | 0.1% +10mV | 0.1% +10mV | 0.1% +10mV | 0.1% +100mV | 0.1% +100mV | 0.1% +100mV
电流 | 0.1% +30mA | 0.1% +60mA | 0.1% +100mA | 0.1% +10mA | 0.1% +30mA | 0.1% +40mA | 0.1% +5mA | 0.1% +15mA | 0.1% +20mA
响应时间
上升时间 | 50ms | 50ms | 50ms | 50ms | 50ms | 50ms | 100ms | 100ms | 100ms
下降时间(满载) | 50ms | 50ms | 50ms | 50ms | 50ms | 50ms | 100ms | 100ms | 100ms
下降时间(空载) | 500ms | 500ms | 500ms | 500ms | 500ms | 500ms | 1000ms | 1000ms | 1000ms
负载瞬间恢复时间(负载改变50~100%) | 1ms | 1ms | 1ms | 1ms | 1ms | 1ms | 2ms | 2ms | 2ms
编程分辨率(PC远程控制模式)
电压 | 1mV | 1mV | 1mV | 2mV | 2mV | 2mV | 3mV | 3mV | 3mV
电流 | 1mA | 2mA | 3mA | 1mA | 2mA | 3mA | 1mA | 2mA | 3mA
测量分辨率(PC远程控制模式)
电压 | 1mV | 1mV | 1mV | 2mV | 2mV | 2mV | 3mV | 3mV | 3mV
电流 | 1mA | 2mA | 3mA | 1mA | 2mA | 3mA | 1mA | 2mA | 3mA
串联和并联能力
并联 | 1mA: 含主机最多并联3台
串联 | 1mA: 含主机最多串联2台
保护功能
OVP | 3~33V | 3~33V | 3~33V | 8~88V | 8~88V | 8~88V | 16~176V | 16~176V | 16~176V
OCP | 3.6~39.6A | 5~79.2A | 5~118.8A | 1.35~14.85A | 2.7~29.7A | 4.05~44.55A | 0.72~7.92A | 1.44~15.84A | 2.16~23.76A
OHP | 1mA: 由升高的内部温度决定
前面板显示精度(4位)
电压 | 0.1% ± 20mV | 0.1% ± 20mV | 0.1% ± 20mV | 0.1% ± 20mV | 0.1% ± 20mV | 0.1% ± 20mV | 0.1% ± 100mV | 0.1% ± 100mV | 0.1% ± 100mV
电流 | 0.1% ± 40mA | 0.1% ± 70mA | 0.1% ± 100mA | 0.1% ± 20mA | 0.1% ± 40mA | 0.1% ± 50mA | 0.1% ± 5mA | 0.1% ± 30mA | 0.1% ± 30mA
环境条件
操作温度 | 1mA: 0℃~50℃
存放温度 | 1mA: -25℃~70℃
操作湿度 | 1mA: 20% ~ 85%RH；无凝结
存放湿度 | 1mA: 小于90%RH；无凝结
回读温度系数(热机30分钟)
电压 | 1mA: 额定输出电压的100ppm/℃
电流 | 1mA: 额定输出电流的200ppm/℃
其它
模拟控制 | bar: 1mA
接口 | 1mA: USB/LAN/GPIB(选配)
风扇 | 1mA: 热感控制
电源 | 1mA: 85VAC~265VAC，50/60Hz，单相
尺寸&重量 | 71(W)×124(H)×350(D)mm；约3kg | 142(W)×124(H)×350(D)mm；约5.3kg | 214(W)×124(H)×350(D)mm；约7.5kg | 71(W)×124(H)×350(D)mm；约3kg | 142(W)×124(H)×350(D)mm；约5.3kg | 214(W)×124(H)×350(D)mm；约7.5kg | 71(W)×124(H)×350(D)mm；约3kg | 142(W)×124(H)×350(D)mm；约5.3kg | 214(W)×124(H)×350(D)mm；约7.5kg