## Sheet1
规格
| PST-3202 | PST-3201
输出
电压 | 0 ~ 32V x 2, 0 ~ 6V x 1 | 0 ~ 32V x 3
电流 | 0 ~ 2A x 2, 0 ~ 5A x 1 | 0 ~ 1A x 3
过电压保护 | 0 ~ 33V x 2, 0 ~ 7V x 1 | 0 ~ 33V x 3
负载变动率
电压 | < 3mV
电流 | < 3mA
电源变动率
电压 | < 3mV
电流 | < 3mA
分辨率
电压 | 10mV ( 20mV 额定电压 > 36V )
电流 | 1mA ( 2mA 额定电流 > 3.5A )
过电压保护 | 10mV ( 20mV 额定电压 > 36V )
编程精确度(25 + 5°C)
电压 | ≤0.05% + 20mV
电流 | < 0.1% + 5mA
过电压保护 | < 0.05% + 10mV
涟波&噪声(20Hz~20MHz)
电压 | 涟波：< 1mVrms / 3mVp-p噪声：< 2mVrms / 30mVp-p
电流 | < 3mArms ( < 5mArms 额定电流 > 3.0A )
温度系数(0 ~ 40°C)
电压 | < 100ppm + 3mV
电流 | < 150ppm + 3mA
读值分辨率
电压 | 10mV ( 20mV 额定电压 > 36V )
电流 | 1mA ( 2mA 额定电流 > 3.5A )
读值准确度(25 + 5°C)
电压 | < 0.05% + 10mV ( + 20mV 额定电压 > 36V )
电流 | < 0.1% + 5mA
读值温度系数
电压 | < 100ppm + 10mV ( + 20mV 额定电压 > 36V )
电流 | < 150ppm + 10mA
响应时间
电压上升 | 10% ~ 90%：< 100mS
电压下降 | 90% ~ 10%：< 100mS
漂移
电压 | < 100ppm + 10mV ( + 20mV 额定电压 > 36V )
电流 | < 150ppm + 10mA
串联同步操作
串联同步误差 | < 0.1% + 20mV
串联(负载) | < 20mV
并联同步操作
编程精确度(25+5°C) | 电压：< 0.05% + 10mV ( + 20mV 额定电压 > 36V )电流：≤0.1% + 10mA过电压保护：< 0.05% + 20mV
存储器
保存/调取, | 100 组
计时器
设置时间 | 0.1秒 ~ 99分59秒 (最大 99分59秒共100组)
分辨率 | 0.1秒
功能 | 循环输出（自动按步进行）
接口
标配：RS-232C；选配：GPIB (IEEE 488.2)
电源
AC 100V/120V/220V/240V+10%, 50/60Hz
尺寸&重量
230(宽) x 140(高) x 380(长) mm;约 10kg